## Foglio1
da scheda emissioni catasto
Id 2479 marchi industriale

analisi
SO2	mg/Nm3	358
SO2	g/h	8039	g/s	2.23

C3 portata nominale	Nm3/h	26000
C3 portata ricalcolata	Nm3/h	22455
diametro	m	0.8
raggio	m	0.4
area	m2	0.50

velocità effluente su portata nominale	m/h	51751.6	m/s	14.4
velocità effluente su portata calcolata	m/h	44696.1	m/s	12.4

temperatura uscita effluenti dichiarata	°C	35	K	308